## Sheet1
H2S Conversions
Parts per Billion (ppb) | Parts per Million (ppm) | Mole % (volume) | Mole Fraction | Mol/kilomole | mg/m3
1 | 0.001 | 1e-07 | 1e-09 | 1e-06 | 1.4412
1000 | 1 | 0.0001 | 1e-06 | 0.001 | 1441.1542
10000000 | 10000 | 1 | 0.01 | 10 | 14411542.2875
1000000000 | 1000000 | 100 | 1 | 1000 | 1441154228.7548
1000000 | 1000 | 0.1 | 0.001 | 1 | 1441154.2288
0.69389 | 0.00069389 | 6.9389e-08 | 6.9389e-10 | 6.9389e-07 | 1
Notes: | MW H2S = | 34.076 | kg/kgmole
| 1 mg H2S = | 6.9389e-10 | m3 at 101.325 kPa and 15 C
To convert H2S concentration from one set of units to another simply put the known concentration in the yellow cell of the column that corresponds to the units (i.e., mole %) and read the conversion in the row.